## 정의
MINDLE 표준 4안 (2)
분류 | 기호 | 이름 | 크기 | 값 | 설명
| SIG | signature | 6 | MINDLE | 파일 시그니처
| v | version | 2 | 1234 = 1.23.4 | 버전
| c | code | 1+l |  | 식별 코드
| LNG | language | 2 | ISO 639-1 | 언어
| TGT | target | 1 | [남?][여?]00[노?][성?][청?][아?] | 대상 인구
| N | name | 1+l |  | 이름
| X | extensions | 1+n | Array<ext> | 확장 헤더
| S | scripts | 2+n | Array<scr> | 스크립트
| A | analysis | 2+n | Array<ana> | 해석
| CHK | checksum | 1 |  | 검사합
확장 헤더
ext | K | key | 1+l |  | 확장 헤더의 키
ext | V | value | 2+l |  | 확장 헤더의 값
스크립트
scr | CMD | command | 4/8 | 0000 1000 0001 0010 | 다음은 scr_c 다음은 scr_n 다음은 scr_q 다음은 scr_p
스크립트 - 주석
scr_c | d | data | 12/8+l |  | 주석 내용
스크립트 - 안내문
scr_n | I | identifier | 12/8+l |  | 식별자
scr_n | d | data | 2+l |  | 안내 내용
스크립트 - 질문
scr_q | I | identifier | 12/8+l |  | 식별자
scr_q | d | data | 2+l |  | 질문 내용
scr_q | m | method | 2/8 | 00 01 10 | 다음은 scr_qd 다음은 scr_qp 다음은 scr_qj
스크립트 - 질문 - 직접 제공
scr_qd | n_m | number of min. answers | 4/8 |  | 최소 선택 문항 수
scr_qd | n_M | number of max. answers | 4/8 | 0인 경우 무한 | 최대 선택 문항 수
scr_qd | O | options | 6/8+n | Array<scr_o> | 선택지
스크립트 - 질문 - 선택지 프리셋 참조
scr_qp | PID | preset identifier | 6/8 |  | 선택지 프리셋 번호
scr_qp | OVO | override options | 1 | 0000000[NOA?] | 프리셋 오버라이드 여부
스크립트 - 질문 - 선택지 프리셋 참조 - 오버라이드 여부
scr_qpo | NOA | number of answers | 1 | [n_m:4][n_M:4] | 선택 문항 수 오버라이드
스크립트 - 질문 - 주관식
scr_qj | A_m | min. length of answer | 7/8 |  | 답변 최소 길이
scr_qj | A_M | max. length of answer | 7/8 | 0인 경우 무한 | 답변 최대 길이
스크립트 - 선택지
scr_o | NXS | next script | 12/8+l | 0인 경우 바로 다음 0xFFF인 경우 길이 0 취급하고 중단 | 다음 스크립트 식별자
scr_o | G | groups | 4/8+n | Array<scr_og> | 평가 그룹
scr_o | d | data | 1+l |  | 선택지 내용
스크립트 - 선택지 - 평가 그룹
scr_og | G_K | key of group | 1 |  | 평가 항목 번호
scr_og | G_V | value of group | 1 | 부호 있는 정수 | 평가 항목 변화량
스크립트 - 선택지 프리셋 정의
scr_p | PID | preset identifier | 6/8 |  | 프리셋 번호
scr_p | n_m | number of min. answers | 4/8 |  | 최소 선택 문항 수
scr_p | n_M | number of max. answers | 4/8 | 0인 경우 무한 | 최대 선택 문항 수
scr_p | O | options | 6/8+n | Array<scr_o> | 선택지
해석
ana | G_t | group type | 1 2/8 | 00000000 10 | 다음은 ana_b 다음은 ana_h, 그 다음은 ana_b
해석 - 헤더
ana_h | GNT | number of terms | 2/8 | 00 01 10 11 | 이항 삼항 사항 오항
ana_h | GTS | term sign | 4/8 | [(1)-(2)?][(2)-(3)?][(3)-(4)?][(4)-(5)?] | 각 항 사이의 뺄셈 여부
ana_h | T | terms | GNT+2 | Array<ana_b.G_K> | 평가 항목 번호
해석 - 본문
ana_b | G_K | group key | 1 |  | 평가 항목 번호
ana_b | G_N | group name | 1+l |  | 평가 항목 이름
ana_b | GSV | group start value | 1 | 부호 있는 정수 | 비교 진행 초깃값
ana_b | C | criteria | 1+n | Array<ana_c> | 기준
해석 - 기준
ana_bc | f | flags | 1 | [무조건?]00000[등호?][>?] | 무조건인 경우 V는 모두 1
ana_bc | K | key of criterion | 1+l |  | 기준 식별자
ana_bc | V | value of criterion | 1 | 부호 있는 정수 | 비교 대상 값
ana_bc | ADV | advice | 2+l |  | 해석 내용

## 예시
예시v3 | 분류 | 기호 | 크기 | 값
|  | SIG | 6 | MINDLE
|  | v | 2 | 1000
|  | c | 1+6 | PHQ-15
|  | LNG | 2 | ko
|  | TGT | 1 | 11001100
|  | N | 1+22 | 신체건강 질문지
|  | n_X | 1 | 2
| ext | K | 1+6 | author
| ext | V | 2+37 | Kroenke, K; Spitzer, RL; Williams, JB
| ext | K | 1+5 | since
| ext | V | 2+12 | 2002년 4월
|  | n_S | 1 | 20
| scr | CMD | 4/8 | 1000
| scr_n | I | 12/8+2 | N1
| scr_n | d | 2+82 | 지난 4주 동안, 다음 나열되는 증상들에 얼마나 힘드셨습니까?
| scr | CMD | 4/8 | 1000
| scr_n | I | 12/8+2 | N2
| scr_n | d | 2+72 | 아래, 해당되는 증상의 통증 정도에 [O] 표시해 주세요.
| scr | CMD | 4/8 | 0010
| scr_p | PID | 6/8 | 000001
| scr_p | n_m | 4/8 | 1
| scr_p | n_M | 4/8 | 1
| scr_p | n_O | 6/8 | 3
| scr_o | NXS | 12/8+0 | 0
| scr_o | n_G | 4/8 | 0
| scr_o | d | 1+23 | 전혀 힘들지 않음
| scr_o | NXS | 12/8+0 | 0
| scr_o | n_G | 4/8 | 1
| scr_og | G_K | 1 | S
| scr_og | G_V | 1 | +1
| scr_o | d | 1+13 | 약간 힘듦
| scr_o | NXS | 12/8+0 | 0
| scr_o | n_G | 4/8 | 1
| scr_og | G_K | 1 | S
| scr_og | G_V | 1 | +2
| scr_o | d | 1+13 | 매우 힘듦
| scr | CMD | 4/8 | 0000
| scr_c | d | 12/8+32 | 여기서부터 질문입니다.
| scr | CMD | 4/8 | 0001
| scr_q | I | 12/8+2 | Q1
| scr_q | d | 2+6 | 위통
| scr_q | m | 2/8 | 01
| scr_qp | PID | 6/8 | 000001
| scr_qp | OVO | 1 | 0
| scr | CMD | 4/8 | 0001
| scr_q | I | 12/8+2 | Q2
| scr_q | d | 2+13 | 허리 통증
| scr_q | m | 2/8 | 01
| scr_qp | PID | 6/8 | 000001
| scr_qp | OVO | 1 | 0
| scr | CMD | 4/8 | 0001
| scr_q | I | 12/8+2 | Q3
| scr_q | d | 2+33 | 팔, 다리, 관절 등의 통증
| scr_q | m | 2/8 | 01
| scr_qp | PID | 6/8 | 000001
| scr_qp | OVO | 1 | 0
| scr | CMD | 4/8 | 0001
| scr_q | I | 12/8+2 | Q4
| scr_q | d | 2+21 | 생리통 (여성만)
| scr_q | m | 2/8 | 01
| scr_qp | PID | 6/8 | 000001
| scr_qp | OVO | 1 | 00000001
| scr_qpo | NOA | 1 | 00000001
| scr | CMD | 4/8 | 0001
| scr_q | I | 12/8+2 | Q5
| scr_q | d | 2+6 | 두통
| scr_q | m | 2/8 | 01
| scr_qp | PID | 6/8 | 000001
| scr_qp | OVO | 1 | 0
| scr | CMD | 4/8 | 0001
| scr_q | I | 12/8+2 | Q6
| scr_q | d | 2+6 | 흉통
| scr_q | m | 2/8 | 01
| scr_qp | PID | 6/8 | 000001
| scr_qp | OVO | 1 | 0
| scr | CMD | 4/8 | 0001
| scr_q | I | 12/8+2 | Q7
| scr_q | d | 2+12 | 어지러움
| scr_q | m | 2/8 | 01
| scr_qp | PID | 6/8 | 000001
| scr_qp | OVO | 1 | 0
| scr | CMD | 4/8 | 0001
| scr_q | I | 12/8+2 | Q8
| scr_q | d | 2+20 | 기절할 것 같음
| scr_q | m | 2/8 | 01
| scr_qp | PID | 6/8 | 000001
| scr_qp | OVO | 1 | 0
| scr | CMD | 4/8 | 0001
| scr_q | I | 12/8+2 | Q9
| scr_q | d | 2+20 | 심장이 빨리 뜀
| scr_q | m | 2/8 | 01
| scr_qp | PID | 6/8 | 000001
| scr_qp | OVO | 1 | 0
| scr | CMD | 4/8 | 0001
| scr_q | I | 12/8+3 | Q10
| scr_q | d | 2+10 | 숨이 참
| scr_q | m | 2/8 | 01
| scr_qp | PID | 6/8 | 000001
| scr_qp | OVO | 1 | 0
| scr | CMD | 4/8 | 0001
| scr_q | I | 12/8+3 | Q11
| scr_q | d | 2+17 | 성교 중 통증
| scr_q | m | 2/8 | 01
| scr_qp | PID | 6/8 | 000001
| scr_qp | OVO | 1 | 0
| scr | CMD | 4/8 | 0001
| scr_q | I | 12/8+3 | Q12
| scr_q | d | 2+31 | 변비, 묽은 변이나 설사
| scr_q | m | 2/8 | 01
| scr_qp | PID | 6/8 | 000001
| scr_qp | OVO | 1 | 0
| scr | CMD | 4/8 | 0001
| scr_q | I | 12/8+3 | Q13
| scr_q | d | 2+34 | 메슥거림, 방귀, 소화불량
| scr_q | m | 2/8 | 01
| scr_qp | PID | 6/8 | 000001
| scr_qp | OVO | 1 | 0
| scr | CMD | 4/8 | 0001
| scr_q | I | 12/8+3 | Q14
| scr_q | d | 2+23 | 피로감, 기운없음
| scr_q | m | 2/8 | 01
| scr_qp | PID | 6/8 | 000001
| scr_qp | OVO | 1 | 0
| scr | CMD | 4/8 | 0001
| scr_q | I | 12/8+3 | Q15
| scr_q | d | 2+19 | 수면의 어려움
| scr_q | m | 2/8 | 01
| scr_qp | PID | 6/8 | 000001
| scr_qp | OVO | 1 | 0
| scr | CMD | 4/8 | 0001
| scr_q | I | 12/8+2 | QJ
| scr_q | d | 2+20 | 기타 참고 사항
| scr_q | m | 2/8 | 10
| scr_qj | A_m | 7/8 | 0
| scr_qj | A_M | 7/8 | 0
|  | n_A | 2 | 1
| ana | G_t | 1 | 0
| ana_b | G_K | 1 | S
| ana_b | G_N | 1+6 | 총점
| ana_b | GSV | 1 | +0
| ana_b | n_C | 1 | 4
| ana_bc | f | 1 | 00000000
| ana_bc | K | 1+7 | minimal
| ana_bc | V | 1 | +5
| ana_bc | ADV | 2+23 | 아주 건강합니다.
| ana_bc | f | 1 | 00000000
| ana_bc | K | 1+4 | mild
| ana_bc | V | 1 | +10
| ana_bc | ADV | 2+16 | 건강합니다.
| ana_bc | f | 1 | 00000000
| ana_bc | K | 1+8 | moderate
| ana_bc | V | 1 | +15
| ana_bc | ADV | 2+37 | 조금 문제가 있어 보입니다.
| ana_bc | f | 1 | 10000000
| ana_bc | K | 1+6 | severe
| ana_bc | V | 1 | 11111111
| ana_bc | ADV | 2+44 | 병원 진단을 받아 보기 바랍니다.
|  | CHK | 1 | (검사합)